## Full 1
IEF010 | m² | Mòdul fotovoltaic per a integració en edifici.
Mòdul solar fotovoltaic, tipus Dark, opac, per a integració arquitectònica en façana d'edifici, referència 034AN-12450300-00-1 "ONYX SOLAR", subministrat en peces de 1245x300 mm i 0,37 m², amb una potència màxima (Wp) de 58 W/m², format per vidre exterior Float de 3,2 mm d'espessor, cèl·lules de capa fina de silici amorf, capa adhesiva d'EVA de 0,9 mm d'espessor, transparent, i vidre interior Float de 4 mm d'espessor.
Codi |  |  | Unitat | Descripció | Rendiment | Preu unitari | Import
1 |  |  |  | Materials
mt35ony010haaa1a |  |  | m² | Mòdul solar fotovoltaic, tipus Dark, opac, per a integració arquitectònica en façana d'edifici, referència 034AN-12450300-00-1 "ONYX SOLAR", subministrat en peces de 1245x300 mm i 0,37 m², amb una potència màxima (Wp) de 58 W/m², format per vidre exterior Float de 3,2 mm d'espessor, cèl·lules de capa fina de silici amorf, capa adhesiva de EVA de 0,9 mm d'espessor, transparent, i vidre interior Float de 4 mm d'espessor, amb caixa de connexions elèctriques estàndard i accessoris de muntatge. | 1 | 115 | 115
[5 empty] | Subtotal materials: |  | 115
2 |  |  |  | Mà d'obra
mo009 |  |  | h | Oficial 1ª instal·lador de captadors solars. | 1.244 | 24.57 | 30.57
mo108 |  |  | h | Ajudant instal·lador de captadors solars. | 1.244 | 21.11 | 26.26
[5 empty] | Subtotal mà d'obra: |  | 56.83
3 |  |  |  | Costos directes complementaris
|  |  | % | Costos directes complementaris | 2 | 171.83 | 3.44
Cost de manteniment decennal: 26,29€ en els primers 10 anys. |  |  |  |  | Costos directes (1+2+3): |  | 175.27